## IGBTs
Part Number | Status | Package | Configuration | VCE (max) | IC (max) (A) | IC (max) | VCE(sat) (typ) | EON (typ) | EOFF (typ) | Qg (typ) | VF (typ) | Qrr (typ) | Irm (typ)
[5 empty] | 25oC | 100oC
|  |  |  | V | A | A | V | mJ | mJ | nC | V | mC | A
AOB10B60D | New | D2PAK (TO-263) | IGBT with Anti-Parallel Diode | 600 | 20 | 10 | 1.6 | 0.26 | 0.07 | 17.4 | 1.52 | 0.25 | 5
AOB10B65M1 | New | D2PAK (TO-263) | IGBT with Anti-Parallel Diode | 650 | 20 | 10 | 1.6 | 0.18 | 0.13 | 24 | 1.9 | 0.4 | 3.8
AOB15B60D | New | D2PAK (TO-263) | IGBT with Anti-Parallel Diode | 600 | 30 | 15 | 1.6 | 0.42 | 0.11 | 25.4 | 1.43 | 0.48 | 5.8
AOB15B65M1 | New | D2PAK (TO-263) | IGBT with Anti-Parallel Diode | 650 | 30 | 15 | 1.7 | 0.29 | 0.2 | 32 | 1.77 | 0.7 | 4.7
AOB5B60D | New | D2PAK (TO-263) | IGBT with Anti-Parallel Diode | 600 | 10 | 5 | 1.55 | 0.18 | 0.09 | 9.4 | 1.46 | 0.23 | 4.4
AOB5B65M1 | New | D2PAK (TO-263) | IGBT with Anti-Parallel Diode | 650 | 10 | 5 | 1.57 | 0.08 | 0.07 | 14 | 1.8 | 0.24 | 2.78
AOB20B65M1 | New | D2PAK (TO-263) | IGBT with Anti-Parallel Diode | 650 | 40 | 20 | 1.7 | 0.47 | 0.27 | 46 | 1.66 | 0.8 | 5.2
AOD5B60D | New | DPAK (TO-252) | IGBT with Anti-Parallel Diode | 600 | 10 | 5 | 1.6 | 0.14 | 0.04 | 9.4 | 1.46 | 0.23 | 4.4
AOD5B65N1 | New | DPAK (TO-252) | IGBT with Anti-Parallel Diode | 650 | 10 | 5 | 2.5 | 0.081 | 0.049 | 9.2 | 2.13 | 0.19 | 2.5
AOD5B65M1 | New | DPAK (TO-252) | IGBT with Anti-Parallel Diode | 650 | 10 | 5 | 1.57 | 0.08 | 0.07 | 14 | 1.8 | 0.24 | 2.78
AOD7B65M3 | New | DPAK (TO-252) | IGBT with Anti-Parallel Diode |  | 14 | 7 | 2.1 | 0.18 | 0.099 | 14 | 2.1 | 0.29 | 3
AOK10B60D | New | TO247 | IGBT with Anti-Parallel Diode | 600 | 20 | 10 | 1.53 | 0.32 | 0.07 | 17.4 | 1.52 | 0.25 | 5
AOK15B60D | New | TO247 | IGBT with Anti-Parallel Diode | 600 | 30 | 15 | 1.6 | 0.51 | 0.11 | 25.4 | 1.43 | 0.48 | 5.8
AOK20B65M1 | New | D2PAK (TO-263) | IGBT with Anti-Parallel Diode | 650 | 40 | 20 | 1.7 | 0.47 | 0.27 | 46 | 1.66 | 0.8 | 5.2
AOK20B120E1 | New | TO247 | IGBT with Anti-Parallel Diode | 1200 | 40 | 20 | 1.68 |  | 0.83 | 60.5 | 1.6
AOK20B120E2 | New | TO247 | IGBT with Anti-Parallel Diode | 1200 | 40 | 20 | 1.75 |  | 0.82 | 53.5 | 1.6
AOK20B120D1 | New | TO247 | IGBT with Anti-Parallel Diode | 1200 | 40 | 20 | 1.54 |  | 0.94 | 67.5 | 1.33
AOK20B135D1 | New | TO247 | IGBT with Anti-Parallel Diode | 1350 | 40 | 20 | 1.57 |  | 1.05 | 66 | 1.46
AOK20B135E1 | New | TO247 | IGBT with Anti-Parallel Diode | 1350 | 40 | 20 | 1.8 |  | 0.8 | 58 | 1.6
AOK20B60D1 | New | TO247 | IGBT with Anti-Parallel Diode | 600 | 40 | 20 | 1.85 | 0.76 | 0.18 | 24.6 | 1.35 | 0.43 | 6.5
AOK20B65M1 | New | TO247 | IGBT with Anti-Parallel Diode | 650 | 40 | 20 | 1.7 | 0.47 | 0.27 | 46 | 1.66 | 1.6 | 7.1
AOK20B65M2 | New | TO247 | IGBT with Anti-Parallel Diode | 650 | 40 | 20 | 1.7 | 0.58 | 0.28 | 46 | 1.56 | 0.8 | 5.6
AOK30B120D2 | New | TO247 | IGBT with Anti-Parallel Diode | 1200 | 60 | 30 | 1.77 |  | 1.28 | 67 | 1.5
AOK30B135W1 | New | TO247 | IGBT with Anti-Parallel Diode | 1350 | 60 | 30 | 1.8 |  | 1.47 | 62 | 1.6
AOK30B60D | New | TO247 | IGBT with Anti-Parallel Diode | 600 | 60 | 30 | 1.6 | 1.18 | 0.2 | 47 | 1.34 | 0.8 | 9.5
AOK30B60D1 | New | TO247 | IGBT with Anti-Parallel Diode | 600 | 60 | 30 | 1.85 | 1.1 | 0.24 | 34 | 1.47 | 0.5 | 7
AOK30B65M2 | New | TO247 | IGBT with Anti-Parallel Diode | 650 | 60 | 30 | 1.66 | 1.02 | 0.41 | 63 | 1.56 | 1.2 | 7.4
AOK40B60D | New | TO247 | IGBT with Anti-Parallel Diode | 600 | 80 | 40 | 1.6 | 1.72 | 0.3 | 63.5 | 1.36 | 0.86 | 10
AOK40B60D1 | New | TO247 | IGBT with Anti-Parallel Diode | 600 | 80 | 40 | 1.85 | 1.55 | 0.3 | 45 | 1.42 | 0.63 | 8
AOK40B65H1 | New | TO247 | IGBT with Anti-Parallel Diode | 650 | 80 | 40 | 1.9 | 1.27 | 0.46 | 63 | 2.22 | 1 | 6.2
AOK40B65M3 | New | TO247 | IGBT with Anti-Parallel Diode | 650 | 80 | 40 | 1.95 | 1.3 | 0.5 | 59 | 2.22 | 1 | 6
AOK40B120M1 | New | TO247 | IGBT with Anti-Parallel Diode | 1200 | 80 | 40 | 1.95 | 3.87 | 1.25 | 140 | 2.5 | 1.5 | 9.3
AOK50B60D1 | New | TO247 | IGBT with Anti-Parallel Diode | 600 | 100 | 50 | 1.85 | 2.37 | 0.5 | 64 | 1.4 | 0.77 | 9
AOK50B65H1 | New | TO247 | IGBT with Anti-Parallel Diode | 650 | 100 | 50 | 1.9 | 1.92 | 0.85 | 76 | 2.25 | 0.9 | 6.3
AOK50B65M2 | New | TO247 | IGBT with Anti-Parallel Diode | 650 | 100 | 50 | 1.72 | 2.09 | 1.03 | 102 | 1.55 | 1.3 | 8
AOK60B60D1 | New | TO247 | IGBT with Anti-Parallel Diode | 600 | 120 | 60 | 1.85 | 3.1 | 0.73 | 75 | 1.34 | 0.84 | 10
AOK60B65H1 | New | TO247 | IGBT with Anti-Parallel Diode | 650 | 120 | 60 | 1.88 | 2.42 | 1.17 | 90 | 2.08 | 1.2 | 7.8
AOK60B65M3 | New | TO247 | IGBT with Anti-Parallel Diode | 650 | 120 | 60 | 1.94 | 2.6 | 1.3 | 106 | 1.91 | 1.3 | 7.5
AOK75B60D1 | New | TO247 | IGBT with Anti-Parallel Diode | 600 | 150 | 75 | 1.72 | 3.7 | 1.3 | 118 | 1.44 | 0.9 | 10
AOK75B65H1 | New | TO247 | IGBT with Anti-Parallel Diode | 650 | 150 | 75 | 1.85 | 3.77 | 2.04 | 109 | 2.15 | 1.2 | 7.9
AOKS30B60D1 | New | TO247 | IGBT | 600 | 60 | 30 | 2 | 1.1 | 0.24 | 34
AOKS40B60D1 | New | TO247 | IGBT | 600 | 80 | 40 | 1.85 | 1.55 | 0.3 | 45
AOKS40B65H1 | New | TO247 | IGBT | 650 | 80 | 40 | 1.9 | 1.27 | 0.46 | 63
AOT10B60D | New | TO220 | IGBT with Anti-Parallel Diode | 600 | 20 | 10 | 1.53 | 0.26 | 0.07 | 17.4 | 1.52 | 0.25 | 5
AOT10B65M1 | New | TO220 | IGBT with Anti-Parallel Diode | 650 | 20 | 10 | 1.6 | 0.18 | 0.13 | 24 | 1.9 | 0.4 | 3.8
AOT10B65M2 | New | TO220 | IGBT with Anti-Parallel Diode | 650 | 20 | 10 | 1.6 | 0.18 | 0.13 | 24 | 1.6 | 0.45 | 4
AOT15B60D | New | TO220 | IGBT with Anti-Parallel Diode | 600 | 30 | 15 | 1.6 | 0.42 | 0.11 | 25.4 | 1.43 | 0.48 | 5.8
AOT15B65M1 | New | TO220 | IGBT with Anti-Parallel Diode | 650 | 30 | 15 | 1.7 | 0.29 | 0.2 | 32 | 1.77 | 0.7 | 4.7
AOT20B65M1 | New | TO220 | IGBT with Anti-Parallel Diode | 650 | 40 | 20 | 1.7 | 0.47 | 0.27 | 46 | 1.66 | 0.8 | 5.2
AOT5B60D | New | TO220 | IGBT with Anti-Parallel Diode | 600 | 10 | 5 | 1.55 | 0.14 | 0.04 | 9.4 | 1.46 | 0.23 | 4.4
AOT5B65M1 | New | TO220 | IGBT with Anti-Parallel Diode | 650 | 10 | 5 | 1.57 | 0.08 | 0.07 | 14 | 1.8 | 0.24 | 2.78
AOTF10B60D | New | TO220F | IGBT with Anti-Parallel Diode | 600 | 20 | 10 | 1.53 | 0.26 | 0.07 | 17.4 | 1.52 | 0.25 | 5
AOTF10B60D2 | New | TO220F | IGBT with Anti-Parallel Diode | 600 | 23 | 10 | 1.55 | 0.14 | 0.04 | 9.4 | 1.46 | 0.23 | 4.4
AOTF10B65M1 | New | TO220F | IGBT with Anti-Parallel Diode | 650 | 20 | 10 | 1.6 | 0.18 | 0.13 | 24 | 1.9 | 0.4 | 3.8
AOTF10B65M2 | New | TO220F | IGBT with Anti-Parallel Diode | 650 | 20 | 10 | 1.6 | 0.18 | 0.13 | 24 | 1.6 | 0.5 | 4
AOTF15B60D | New | TO220F | IGBT with Anti-Parallel Diode | 600 | 30 | 15 | 1.6 | 0.42 | 0.11 | 25.4 | 1.43 | 0.48 | 5.8
AOTF15B60D2 | New | TO220F | IGBT with Anti-Parallel Diode | 600 | 23 | 15 | 1.53 | 0.26 | 0.07 | 17.4 | 1.52 | 0.25 | 5
AOTF15B65M1 | New | TO220F | IGBT with Anti-Parallel Diode | 650 | 30 | 15 | 1.7 | 0.29 | 0.2 | 32 | 1.77 | 0.7 | 4.7
AOTF15B65M2 | New | TO220F | IGBT with Anti-Parallel Diode | 650 | 30 | 15 | 1.7 | 0.29 | 0.2 | 32 | 1.5 | 0.7 | 5.4
AOTF20B65M1 | New | TO220F | IGBT with Anti-Parallel Diode | 650 | 40 | 20 | 1.7 | 0.47 | 0.27 | 46 | 1.66 | 0.8 | 5.2
AOTF20B65M2 | New | TO220F | IGBT with Anti-Parallel Diode | 650 | 40 | 20 | 1.7 | 0.58 | 0.28 | 46 | 1.56 | 0.8 | 5.6
AOTF5B60D | New | TO220F | IGBT with Anti-Parallel Diode | 600 | 10 | 5 | 1.55 | 0.14 | 0.04 | 9.4 | 1.46 | 0.23 | 4.4
AOTF5B65M1 | New | TO220F | IGBT with Anti-Parallel Diode | 650 | 10 | 5 | 1.57 | 0.08 | 0.07 | 14 | 1.8 | 0.24 | 2.78
AOTS40B65H1 | New | TO220 | IGBT | 650 | 80 | 40 | 1.9 | 1.27 | 0.46 | 63